## TDS
element | Atomic mass (g/mol) | Mass of nucleus (Kg) | Avogardro Number (mol-1) | h-Planck constant (A2Kgs-1) | kb-Bolzmann constant (A2Kgs-2K-1) | T-temperature of medium | theta-debye temperature | Lattice parameter (A) | hkl (FCC) |  |  | d spacing | 1 | 0.22313
Ni | 58.6934 | 9.7497e-26 | 6.02e+23 | 6.6261e-14 | 0.0013806 | 300 | 450 | 3.5238 | 1 | 1 | 1 | 2.0345 | 2 | 0.012447
|  | neutron mass (Kg) | [6 empty] | 2 | 0 | 0 | 1.7619 | 3 | 0.0012343
|  | 1.675e-27 |  |  | 1 barn = 100 fm^2 |  |  |  | 2 | 2 | 0 | 1.2459 | 4 | 0.00015492
|  | M/m |  |  | Ni | 58.6934 |  |  | 3 | 1 | 1 | 1.0625 | 5 | 2.2123e-05
|  | 58.2074 | [6 empty] | 2 | 2 | 2 | 1.0172 | 6 | 3.4281e-06
[9 empty] | 4 | 0 | 0 | 0.88095 | 7 | 5.6197e-07
| 0.66667 | [7 empty] | 3 | 3 | 1 | 0.80842 | 8 | 9.6003e-08
[9 empty] | 4 | 2 | 0 | 0.78795 | 9 | 1.6925e-08
[9 empty] | 4 | 2 | 2 | 0.71929 | 10 | 3.059e-09
[9 empty] | 5 | 1 | 1 | 0.67816 | 11 | 5.641e-10
[9 empty] | 3 | 3 | 3 | 0.67816 | 12 | 1.0576e-10
[9 empty] | 4 | 4 | 0 | 0.62293 | 13 | 2.0108e-11
[9 empty] | 5 | 3 | 1 | 0.59563 | 14 | 3.8687e-12
| 1.4149 | [7 empty] | 4 | 4 | 2 | 0.5873 | 15 | 7.5195e-13
|  |  |  | Ni | Fe | Cr | Mo | Nb | 6 | 0 | 0 | 0.5873 | 16 | 1.4747e-13
|  |  |  | 53.72 | 18.8 | 19.4 | 3.05 | 5.03 | 5 | 3 | 3 | 0.53737 | 17 | 2.9147e-14
[9 empty] | 6 | 2 | 2 | 0.53123 | 18 | 5.801e-15
|  |  |  | σicn.n (nuclear constant_A2) | atomic mass | Bn | composition | Bn * composition | 4 | 4 | 4 | 0.50862 | 19 | 1.1617e-15
|  |  | Nb | 0.0024 | 92.906 | 7.054 | 0 | 0 | 5 | 5 | 1 | 0.49343 | 20 | 2.3394e-16
| 0.30765 |  | Ni | 5.2 | 58.6934 | 10.3 | 1 | 10.3 | Sum |  |  |  | 21 | 4.7346e-17
|  |  | Al | 0.0082 | 26.981 | 3.49 | 0 | 0 | 10.3 |  |  |  | 22 | 9.6258e-18
|  |  | Cr | 1.83 | 51.9961 | 3.635 | 0 | 0 |  |  |  |  | 23 | 1.9651e-18
|  |  | Fe | 0.4 | 55.845 | 9.45 | 0 | 0 |  |  |  |  | 24 | 4.0269e-19
|  |  | Mo | 0.04 | 95.95 | 6.175 | 0 | 0 |  |  |  |  | 25 | 8.2809e-20
|  |  | Inconel 718 | 5.2 | 58.6934 |  |  | 10.3 |  |  |  |  | 26 | 1.7083e-20
[13 empty] | 27 | 3.5346e-21
| 5.3327e-07 | 5332.665 | [10 empty] | 28 | 7.3336e-22
[13 empty] | 29 | 1.5254e-22
[13 empty] | 30 | 3.1806e-23
|  |  |  | σicn.n (nuclear constant_A2) | bn (scattering length) | composition | M (Kg) | m (Kg) | thetha | tao 1 | tao 3 | Biso | 31 | 6.6463e-24
|  |  |  | 3.225e-08 | 8.558e-05 | 1 | 9.7497e-26 | 1.675e-27 | 0.66667 | 1.3835 | 0.48323 | 0.30765 | 32 | 1.3918e-24
[7 empty] | M/m | [5 empty] | 33 | 2.9201e-25
| 2.08e-07 | 2080 |  |  |  |  | 58.2074 | [5 empty] | 34 | 6.138e-26
| 106.09 | 106.09 | 520 | [9 empty] | sum | 0.23699
|  | Coherent inelastic | wavelength | Total incoherent | coherent inelastic (barns) |  |  |  | wavelength | inconherent inelastic | incoherent inelastic (barns) | TDS (Barns)
0.01 | 8.6667e-11 | 0.0086667 | 0.01 | 51.5405 | 51.5319 | 0.01 | 3.3805e-11 | 0.0033805 | 0.01 | 20.1033 | 20.0999 | 71.6318
0.1 | 8.6667e-09 | 0.86667 | 0.1 | 51.542 | 50.6753 | 0.1 | 3.3805e-09 | 0.33805 | 0.1 | 20.1039 | 19.7659 | 70.4412
0.2 | 3.4667e-08 | 3.4667 | 0.2 | 51.5465 | 48.0798 | 0.2 | 1.3522e-08 | 1.3522 | 0.2 | 20.1056 | 18.7535 | 66.8332
0.3 | 7.7917e-08 | 7.7917 | 0.3 | 51.5539 | 43.7622 | 0.3 | 3.0391e-08 | 3.0391 | 0.3 | 20.1085 | 17.0694 | 60.8316
0.4 | 1.357e-07 | 13.5704 | 0.4 | 51.5643 | 37.9939 | 0.4 | 5.2931e-08 | 5.2931 | 0.4 | 20.1126 | 14.8195 | 52.8134
0.5 | 1.9818e-07 | 19.818 | 0.5 | 51.5777 | 31.7597 | 0.5 | 7.73e-08 | 7.73 | 0.5 | 20.1178 | 12.3878 | 44.1476
0.6 | 2.5553e-07 | 25.5525 | 0.6 | 51.5941 | 26.0415 | 0.6 | 9.9667e-08 | 9.9667 | 0.6 | 20.1242 | 10.1575 | 36.199
0.7 | 3.0369e-07 | 30.3694 | 0.7 | 51.6134 | 21.244 | 0.7 | 1.1846e-07 | 11.8456 | 0.7 | 20.1317 | 8.2862 | 29.5302
0.8 | 3.4259e-07 | 34.2591 | 0.8 | 51.6357 | 17.3766 | 0.8 | 1.3363e-07 | 13.3627 | 0.8 | 20.1405 | 6.7777 | 24.1544
0.9 | 3.7358e-07 | 37.3581 | 0.9 | 51.661 | 14.3029 | 0.9 | 1.4571e-07 | 14.5715 | 0.9 | 20.1503 | 5.5788 | 19.8818
1 | 3.9826e-07 | 39.8256 | 1 | 51.6893 | 11.8636 | 1 | 1.5534e-07 | 15.5339 | 1 | 20.1613 | 4.6274 | 16.491
1.1 | 4.1801e-07 | 41.8014 | 1.1 | 51.7205 | 9.9191 | 1.1 | 1.6305e-07 | 16.3046 | 1.1 | 20.1735 | 3.8689 | 13.788
1.2 | 4.3397e-07 | 43.3968 | 1.2 | 51.7547 | 8.3579 | 1.2 | 1.6927e-07 | 16.9269 | 1.2 | 20.1869 | 3.26 | 11.6179
1.3 | 4.4697e-07 | 44.6972 | 1.3 | 51.7919 | 7.0947 | 1.3 | 1.7434e-07 | 17.4341 | 1.3 | 20.2014 | 2.7673 | 9.862
1.4 | 4.5768e-07 | 45.7675 | 1.4 | 51.8321 | 6.0646 | 1.4 | 1.7852e-07 | 17.8516 | 1.4 | 20.217 | 2.3655 | 8.4301
1.5 | 4.6657e-07 | 46.6567 | 1.5 | 51.8752 | 5.2185 | 1.5 | 1.8198e-07 | 18.1984 | 1.5 | 20.2339 | 2.0355 | 7.254
1.6 | 4.7402e-07 | 47.4021 | 1.6 | 51.9213 | 4.5193 | 1.6 | 1.8489e-07 | 18.4891 | 1.6 | 20.2519 | 1.7627 | 6.282
1.7 | 4.8032e-07 | 48.0321 | 1.7 | 51.9704 | 3.9383 | 1.7 | 1.8735e-07 | 18.7349 | 1.7 | 20.271 | 1.5361 | 5.4744
1.8 | 4.8569e-07 | 48.5689 | 1.8 | 52.0225 | 3.4535 | 1.8 | 1.8944e-07 | 18.9443 | 1.8 | 20.2913 | 1.3471 | 4.8006
1.9 | 4.903e-07 | 49.0296 | 1.9 | 52.0775 | 3.0479 | 1.9 | 1.9124e-07 | 19.1239 | 1.9 | 20.3128 | 1.1888 | 4.2368
2 | 4.9428e-07 | 49.4276 | 2 | 52.1356 | 2.7079 | 2 | 1.9279e-07 | 19.2792 | 2 | 20.3354 | 1.0562 | 3.7642
2.1 | 4.9774e-07 | 49.7736 | 2.1 | 52.1965 | 2.4229 | 2.1 | 1.9414e-07 | 19.4141 | 2.1 | 20.3592 | 0.94506 | 3.368
2.2 | 5.0076e-07 | 50.0762 | 2.2 | 52.2605 | 2.1843 | 2.2 | 1.9532e-07 | 19.5322 | 2.2 | 20.3842 | 0.852 | 3.0363
2.3 | 5.0342e-07 | 50.3422 | 2.3 | 52.3275 | 1.9853 | 2.3 | 1.9636e-07 | 19.6359 | 2.3 | 20.4103 | 0.77436 | 2.7597
2.4 | 5.0577e-07 | 50.5772 | 2.4 | 52.3974 | 1.8202 | 2.4 | 1.9728e-07 | 19.7276 | 2.4 | 20.4375 | 0.70997 | 2.5302
2.5 | 5.0786e-07 | 50.7858 | 2.5 | 52.4703 | 1.6845 | 2.5 | 1.9809e-07 | 19.8089 | 2.5 | 20.466 | 0.65704 | 2.3415
2.6 | 5.0972e-07 | 50.9717 | 2.6 | 52.5461 | 1.5744 | 2.6 | 1.9881e-07 | 19.8815 | 2.6 | 20.4956 | 0.6141 | 2.1885
2.7 | 5.1138e-07 | 51.1382 | 2.7 | 52.625 | 1.4868 | 2.7 | 1.9946e-07 | 19.9464 | 2.7 | 20.5263 | 0.57992 | 2.0667
2.8 | 5.1288e-07 | 51.2877 | 2.8 | 52.7068 | 1.4191 | 2.8 | 2.0005e-07 | 20.0047 | 2.8 | 20.5582 | 0.5535 | 1.9726
2.9 | 5.1423e-07 | 51.4226 | 2.9 | 52.7916 | 1.369 | 2.9 | 2.0057e-07 | 20.0573 | 2.9 | 20.5913 | 0.53397 | 1.903
3 | 5.1545e-07 | 51.5446 | 3 | 52.8794 | 1.3347 | 3 | 2.0105e-07 | 20.1049 | 3 | 20.6255 | 0.52062 | 1.8554
3.1 | 5.1655e-07 | 51.6553 | 3.1 | 52.9701 | 1.3148 | 3.1 | 2.0148e-07 | 20.1481 | 3.1 | 20.6609 | 0.51282 | 1.8276
3.2 | 5.1756e-07 | 51.7561 | 3.2 | 53.0638 | 1.3077 | 3.2 | 2.0187e-07 | 20.1874 | 3.2 | 20.6975 | 0.51007 | 1.8178
3.3 | 5.1848e-07 | 51.8481 | 3.3 | 53.1605 | 1.3124 | 3.3 | 2.0223e-07 | 20.2233 | 3.3 | 20.7352 | 0.5119 | 1.8243
3.4 | 5.1932e-07 | 51.9323 | 3.4 | 53.2602 | 1.3279 | 3.4 | 2.0256e-07 | 20.2561 | 3.4 | 20.7741 | 0.51794 | 1.8458
3.5 | 5.201e-07 | 52.0095 | 3.5 | 53.3628 | 1.3533 | 3.5 | 2.0286e-07 | 20.2863 | 3.5 | 20.8141 | 0.52785 | 1.8811
3.6 | 5.2081e-07 | 52.0806 | 3.6 | 53.4684 | 1.3879 | 3.6 | 2.0314e-07 | 20.314 | 3.6 | 20.8553 | 0.54134 | 1.9292
3.7 | 5.2146e-07 | 52.146 | 3.7 | 53.577 | 1.431 | 3.7 | 2.0339e-07 | 20.3395 | 3.7 | 20.8977 | 0.55817 | 1.9892
3.8 | 5.2206e-07 | 52.2065 | 3.8 | 53.6886 | 1.4821 | 3.8 | 2.0363e-07 | 20.3631 | 3.8 | 20.9412 | 0.57811 | 2.0602
3.9 | 5.2262e-07 | 52.2624 | 3.9 | 53.8032 | 1.5407 | 3.9 | 2.0385e-07 | 20.3849 | 3.9 | 20.9859 | 0.60096 | 2.1417
4 | 5.2314e-07 | 52.3143 | 4 | 53.9207 | 1.6064 | 4 | 2.0405e-07 | 20.4051 | 4 | 21.0317 | 0.62657 | 2.2329
4.1 | 5.2362e-07 | 52.3625 | 4.1 | 54.0412 | 1.6787 | 4.1 | 2.0424e-07 | 20.4239 | 4.1 | 21.0787 | 0.65477 | 2.3335
4.2 | 5.2407e-07 | 52.4073 | 4.2 | 54.1646 | 1.7573 | 4.2 | 2.0441e-07 | 20.4414 | 4.2 | 21.1269 | 0.68544 | 2.4427
4.3 | 5.2449e-07 | 52.4491 | 4.3 | 54.2911 | 1.842 | 4.3 | 2.0458e-07 | 20.4577 | 4.3 | 21.1762 | 0.71846 | 2.5604
4.4 | 5.2488e-07 | 52.4881 | 4.4 | 54.4205 | 1.9324 | 4.4 | 2.0473e-07 | 20.4729 | 4.4 | 21.2267 | 0.75372 | 2.6861
4.5 | 5.2525e-07 | 52.5246 | 4.5 | 54.5529 | 2.0283 | 4.5 | 2.0487e-07 | 20.4872 | 4.5 | 21.2783 | 0.79113 | 2.8194
4.6 | 5.2559e-07 | 52.5588 | 4.6 | 54.6883 | 2.1295 | 4.6 | 2.05e-07 | 20.5005 | 4.6 | 21.3311 | 0.83061 | 2.9601
4.7 | 5.2591e-07 | 52.5908 | 4.7 | 54.8266 | 2.2358 | 4.7 | 2.0513e-07 | 20.513 | 4.7 | 21.3851 | 0.87208 | 3.1079
4.8 | 5.2621e-07 | 52.6209 | 4.8 | 54.9679 | 2.3471 | 4.8 | 2.0525e-07 | 20.5247 | 4.8 | 21.4402 | 0.91547 | 3.2625
4.9 | 5.2649e-07 | 52.6492 | 4.9 | 55.1122 | 2.4631 | 4.9 | 2.0536e-07 | 20.5357 | 4.9 | 21.4965 | 0.96072 | 3.4238
5 | 5.2676e-07 | 52.6758 | 5 | 55.2595 | 2.5837 | 5 | 2.0546e-07 | 20.5461 | 5 | 21.5539 | 1.0078 | 3.5915
𝑇𝐷𝑆=(𝑆_𝑖𝑛𝑐^𝑡𝑜𝑡𝑎𝑙∗𝜎 ̅_𝑖𝑛𝑐−𝑆_𝑖𝑛𝑐^𝑒𝑙∗𝜎 ̅_𝑖𝑛𝑐)+(𝑆_𝑖𝑛𝑐^𝑡𝑜𝑡𝑎𝑙∗𝜎 ̅_𝑐𝑜ℎ−𝑆_𝐼𝑛𝑐^𝑒𝑙∗𝜎 ̅_𝑐𝑜ℎ)
Incoherent inelastic scattering
Coherent inelastic scattering

## TDS Equiation
𝑇𝐷𝑆=(𝑆_𝑖𝑛𝑐^𝑡𝑜𝑡𝑎𝑙∗𝜎 ̅_𝑖𝑛𝑐−𝑆_𝑖𝑛𝑐^𝑒𝑙∗𝜎 ̅_𝑖𝑛𝑐)+(𝑆_𝑖𝑛𝑐^𝑡𝑜𝑡𝑎𝑙∗𝜎 ̅_𝑐𝑜ℎ−𝑆_𝐼𝑛𝑐^𝑒𝑙∗𝜎 ̅_𝑐𝑜ℎ)
Incoherent inelastic scattering
Coherent inelastic scattering
J. Appl. Cryst. (2012). 45, 603–607

## Absorption
Ni | abs cross section | Ni | Fe | Cr | Mo | Nb
| 4.49 | 100 | 0 | 0 | 0 | 0 | composition
Wavelength | Absorption scattering (barns) | 4.49 | 2.56 | 3.05 | 2.48 | 1.15 | abs cross section
0 | 0
0.1 | 0.99889
0.2 | 1.9978
0.3 | 2.9967
0.4 | 3.9956
0.5 | 4.9944
0.6 | 5.9933
0.7 | 6.9922
0.8 | 7.9911
0.9 | 8.99
1 | 9.9889
1.1 | 10.9878
1.2 | 11.9867
1.3 | 12.9855
1.4 | 13.9844
1.5 | 14.9833
1.6 | 15.9822
1.7 | 16.9811
1.8 | 17.98
1.9 | 18.9789
2 | 19.9778
2.1 | 20.9766
2.2 | 21.9755
2.3 | 22.9744
2.4 | 23.9733
2.5 | 24.9722
2.6 | 25.9711
2.7 | 26.97
2.8 | 27.9689
2.9 | 28.9677
3 | 29.9666
3.1 | 30.9655
3.2 | 31.9644
3.3 | 32.9633
3.4 | 33.9622
3.5 | 34.9611
3.6 | 35.96
3.7 | 36.9588
3.8 | 37.9577
3.9 | 38.9566
4 | 39.9555
4.1 | 40.9544
4.2 | 41.9533
4.3 | 42.9522
4.4 | 43.9511
4.5 | 44.9499
4.6 | 45.9488
4.7 | 46.9477
4.8 | 47.9466
4.9 | 48.9455
5 | 49.9444