## Structure factor calculation
element | Atomic mass (g/mol) | Mass of nucleus (Kg) | Avogardro Number (mol-1) | h-Planck constant (A2Kgs-1) | kb-Bolzmann constant (A2Kgs-2K-1) | T-temperature of medium | theta-debye temperature | Lattice parameter (A) | hkl (FCC) |  |  | d spacing | 1 | 0.23931
Ni | 58.6934 | 9.7497e-26 | 6.02e+23 | 6.6261e-14 | 0.0013806 | 300 | 450 | 3.5238 | 1 | 1 | 1 | 2.0345 | 2 | 0.014317
[9 empty] | 2 | 0 | 0 | 1.7619 | 3 | 0.0015228
[9 empty] | 2 | 2 | 0 | 1.2459 | 4 | 0.00020498
[5 empty] | Ni | 58.6934 |  |  | 3 | 1 | 1 | 1.0625 | 5 | 3.1394e-05
[9 empty] | 2 | 2 | 2 | 1.0172 | 6 | 5.2173e-06
[9 empty] | 4 | 0 | 0 | 0.88095 | 7 | 9.173e-07
| 0.66667 | [7 empty] | 3 | 3 | 1 | 0.80842 | 8 | 1.6807e-07
[5 empty] | 1 barn = 100 fm^2 |  |  |  | 4 | 2 | 0 | 0.78795 | 9 | 3.1779e-08
[9 empty] | 4 | 2 | 2 | 0.71929 | 10 | 6.16e-09
[9 empty] | 5 | 1 | 1 | 0.67816 | 11 | 1.2183e-09
[9 empty] | 3 | 3 | 3 | 0.67816 | 12 | 2.4498e-10
[9 empty] | 4 | 4 | 0 | 0.62293 | 13 | 4.9954e-11
[9 empty] | 5 | 3 | 1 | 0.59563 | 14 | 1.0308e-11
| 1.3985 | [7 empty] | 4 | 4 | 2 | 0.5873 | 15 | 2.1488e-12
[9 empty] | 6 | 0 | 0 | 0.5873 | 16 | 4.5195e-13
[9 empty] | 5 | 3 | 3 | 0.53737 | 17 | 9.5806e-14
[9 empty] | 6 | 2 | 2 | 0.53123 | 18 | 2.045e-14
[6 empty] | Bn | composition in atomic % |  | 4 | 4 | 4 | 0.50862 | 19 | 4.3924e-15
[5 empty] | Nb | 7.054 | 0 | 0 | 5 | 5 | 1 | 0.49343 | 20 | 9.4865e-16
| 0.30409 |  |  |  | Ni | 10.3 | 1 | 10.3 | Sum |  |  |  | 21 | 2.0591e-16
[5 empty] | Al | 3.49 | 0 | 0 | 10.3 |  |  |  | 22 | 4.4899e-17
[5 empty] | Cr | 3.635 | 0 | 0 |  |  |  |  | 23 | 9.8307e-18
[5 empty] | Fe | 9.45 | 0 | 0 |  |  |  |  | 24 | 2.1606e-18
[5 empty] | Mo | 6.175 | 0 | 0 |  |  |  |  | 25 | 4.7652e-19
| h | k | l | On (occupancy, 1 for solid solution) | Bn (scattering length for element) | exp component | Debye-Waller factor | F | F^2 (Fm^2) |  |  |  | 26 | 1.0543e-19
hkl plane | 1 | 1 | 1 | 1 | 10.3 | 4 | 0.9818 | 40.4502 | 1636.2162 |  |  |  | 27 | 2.3396e-20
| 2 | 0 | 0 | 1 | 10.3 | 4 | 0.97581 | 40.2033 | 1616.303 |  |  |  | 28 | 5.2061e-21
| 2 | 2 | 0 | 1 | 10.3 | 4 | 0.9522 | 39.2307 | 1539.0444 |  |  |  | 29 | 1.1614e-21
| 3 | 1 | 1 | 1 | 10.3 | 4 | 0.93487 | 38.5167 | 1483.5337 |  |  |  | 30 | 2.5972e-22
| 2 | 2 | 2 | 1 | 10.3 | 4 | 0.92916 | 38.2816 | 1465.4787 |  |  |  | 31 | 5.8208e-23
| 4 | 0 | 0 | 1 | 10.3 | 4 | 0.90669 | 37.3554 | 1395.4294 |  |  |  | 32 | 1.3073e-23
| 3 | 3 | 1 | 1 | 10.3 | 4 | 0.89018 | 36.6756 | 1345.0987 |  |  |  | 33 | 2.9417e-24
| 4 | 2 | 0 | 1 | 10.3 | 4 | 0.88475 | 36.4517 | 1328.7284 |  |  |  | 34 | 6.6317e-25
| 4 | 2 | 2 | 1 | 10.3 | 4 | 0.86335 | 35.5699 | 1265.2157 |  |  |  |  | 0.25539
| 5 | 1 | 1 | 1 | 10.3 | 4 | 0.84763 | 34.9225 | 1219.5816
| 3 | 3 | 3 | 1 | 10.3 | 4 | 0.84763 | 34.9225 | 1219.5816
| 4 | 4 | 0 | 1 | 10.3 | 4 | 0.82208 | 33.8696 | 1147.1529
| 5 | 3 | 1 | 1 | 10.3 | 4 | 0.80712 | 33.2532 | 1105.7771
| 4 | 4 | 2 | 1 | 10.3 | 4 | 0.80219 | 33.0503 | 1092.3194
| 6 | 0 | 0 | 1 | 10.3 | 4 | 0.80219 | 33.0503 | 1092.3194
| 6 | 2 | 0 | 1 | 10.3 | 4 | 0.76854 | 31.6637 | 1002.5921
| 5 | 3 | 3 | 1 | 10.3 | 4 | 0.76385 | 31.4705 | 990.3903
| 6 | 2 | 2 | 1 | 10.3 | 4 | 0.74537 | 30.7091 | 943.05
| 4 | 4 | 4 | 1 | 10.3 | 4 | 0.7318 | 30.1502 | 909.0358
| 5 | 5 | 1 | 1 | 10.3 | 4

## Scattering values
Varley F. Sears (1992) Neutron scattering lengths and cross sections,
Neutron News, 3:3, 26-37, DOI: 10.1080/10448639208218770
To link to this article: http://dx.doi.org/10.1080/10448639208218770